## Planilha Orcamentária
PLANILHA ORÇAMENTÁRIA DE CUSTOS
PREFEITURA MUNICIPAL DE SANTA RITA DO ITUÊTO |  |  |  | FOLHA Nº: |  | 01/01.
OBRA: CALÇAMENTO EM PAVIMENTO INTERTRAVADO EM BLOCOS SEXTAVADOS DE CONCRETO TRAVESSA HILARINO GOMES SAIDA SENTIDO AIMORES / RUA ESTUDANTE JOÃO MARCOS / RUA JOSE CAETANO DE ANDRADE SAIDA SENTIDO PARA SANTA RITA DO ITUETO |  |  |  | DATA: |  | 2025-08-18
LOCAL: RUA ESTUDANTE JOÃO MARCOS / RUA JOSE CAETANO DE ANDRADE SAIDA SENTIDO PARA SANTA RITA DO ITUETO / TRAVESSA HILARINO GOMES SAIDA SENTIDO AIMORES |  |  |  | FORMA DE EXECUÇÃO:
REGIÃO/MÊS DE REFERÊNCIA: TABELA SEINFRA - REGIÃO LESTE - ABRIL/2025 - COM DESONERAÇÃO E SINAPI JUNHO 2025 COM DESONERAÇÃO |  |  |  | ( ) | DIRETA | ( X ) | INDIRETA
COMPOSIÇÃO/DEMONSTRATIVO DE BDI - EM ANEXO |  |  |  | % ISS MUNICIPAL: | 5% | BDI: | 29.45%
ITEM | CÓDIGO | DESCRIÇÃO | UNIDADE | QUANTIDADE | PREÇO UNITÁRIO S/ BDI | PREÇO UNITÁRIO C/ BDI | PREÇO TOTAL
1.0 |  | INSTALAÇÃO DE CANTEIRO |  |  |  | 0 | 2012.69
1.2 | ED-50392 | MOBILIZAÇÃO E DESMOBILIZAÇÃO DE OBRA EM CENTRO URBANO OU REGIÃO LIMÍTROFE COM VALOR ATÉ 1.000.000,00 | % | 0.5% | 1554.8038 | 2012.69 | 2012.69
2.0 |  | SERVIÇOS PRELIMINARES |  |  |  | 0 | 585.25 | 0
2.1 | ED-16660 | FORNECIMENTO E COLOCAÇÃO DE PLACA DE OBRA EM CHAPA GALVANIZADA #26, ESP. 0,45 MM, PLOTADA COM ADESIVO VINÍLICO, AFIXADA COM REBITES 4,8X40 MM, EM ESTRUTURA METÁLICA DE METALON 20X20 MM, ESP. 1,25 MM, INCLUSIVE SUPORTE EM EUCALIPTO AUTOCLAVADO PINTADO COM TINTA PVA DUAS (2) DEMÃOS | U | 1.8 | 251.17 | 325.14 | 585.25 | 452.106
3.0 |  | SERVIÇOS DE TERRAPLENAGEM |  |  |  | 0 | 72161.25 | 0
3.1 | RO-00267 | Regularização do subleito - Compactado na energia normal | M2 | 2226.63 | 0.99 | 1.28 | 2850.09 | 2204.3637
3.2 | RO-00337 | Base ou sub-base estabilizada granulometricamente com mistura na pista de solo bica corrida (30% - 70%), com material de jazida e bica corrida comercial - Compactado na energia modificada (Execução, incluído escavação e carga do material de jazida, fornecimento e carga da bica corrida, exclui o transporte) | M3 | 445.33 | 95.41 | 123.51 | 55002.71 | 42488.9353
3.4 | ED-29233 | TRANSPORTE DE MATERIAL DE QUALQUER NATUREZA EM CAMINHÃO, DISTÂNCIA MAIOR QUE 10KM E MENOR OU IGUAL A 20KM, DENTRO DO PERÍMETRO URBANO, EXCLUSIVE CARGA, INCLUSIVE DESCARGA | M3XKM | 6011.955 | 1.84 | 2.38 | 14308.45 | 11061.9972
4.0 |  | SERVIÇOS DE DRENAGEM PLUVIAL |  |  |  | 0 | 97611.64 | 0
4.1 | 94287 | EXECUÇÃO DE SARJETA DE CONCRETO USINADO, MOLDADA IN LOCO EM TRECHO RETO, 30 CM BASE X 10 CM ALTURA. AF_01/2024 | M | 654.42 | 35.53 | 45.99 | 30096.78 | 23251.5426
4.2 | ED-51139 | GUIA DE MEIO-FIO, EM CONCRETO COM FCK 20MPA, PRÉMOLDADA, MFC-01 PADRÃO DER-MG, DIMENSÕES (12X16,7X35)CM , EXCLUSIVE SARJETA, INCLUSIVE ESCAVAÇÃO, APILOAMENTO E TRANSPORTE COM RETIRADA DO MATERIAL ESCAVADO (EM CAÇAMBA) | M | 685.43 | 76.09 | 98.5 | 67514.86 | 52154.3687
5.0 |  | SERVIÇOS DE CALÇAMENTO |  |  |  | 0 | 217272.07 | 0
5.1 | ED-8914 | EXECUÇÃO DE PAVIMENTO COM PISO INTERTRAVADO, TIPO SEXTAVADO, ESP. 8CM, COM FCK DE 35MPA, INCLUSIVE COLCHÃO DE AREIA, ESP. 6CM, PARA ASSENTAMENTO, COMPACTAÇÃO MECANIZADA, CARGA E DESCARGA MECÂNICA EM CAMINHÃO, EXCLUSIVE TRANSPORTE DE PISO INTERTRAVADO | M2 | 1776.55 | 94.48 | 122.3 | 217272.07 | 167848.444 |  | 1919113.78 | 1617.335
6.0 |  | ACESSIBILIDADE |  |  |  | 0 | 14886
6.1 | ED-51144 | PASSEIOS DE CONCRETO E = 8 CM, FCK = 15 MPA PADRÃO PREFEITURA | M2 | 150 | 76.66 | 99.24 | 14886 | 11499
VALOR TOTAL DA OBRA | [6 empty] | 404528.9 | 310960.7575
[10 empty] | 1114730.39 | 100
[10 empty] | 1000000 | X
|  | MATHEUS MARCOS RODRIGUES BRANDÃO | [7 empty] | 89.7078
|  | Engenheiro Civil | [5 empty] | 0%
CREA/MG Nº: 244647/D
;
ODENIR RAPOSO
Prefeito Municipal
-595471.1
| } hb | 0
df gh2
}^çlm
ESTADO DE MINAS GERAIS
Secretaria de Estado de Infraestrutura e Mobilidade
Subsecretaria de Infraestrutura
Superintendência de Obras Públicas
Diretoria de Engenharia e Qualidade

## Memória de Cálculo
MEMÓRIA DE CÁLCULO DE QUANTITATIVOS
PREFEITURA MUNICIPAL DE SANTA RITA DO ITUÊTO
OBRA: CALÇAMENTO EM PAVIMENTO INTERTRAVADO EM BLOCOS SEXTAVADOS DE CONCRETO TRAVESSA HILARINO GOMES SAIDA SENTIDO AIMORES / RUA ESTUDANTE JOÃO MARCOS / RUA JOSE CAETANO DE ANDRADE SAIDA SENTIDO PARA SANTA RITA DO ITUETO |  |  |  | FOLHA Nº: | 01/01.
LOCAL: RUA ESTUDANTE JOÃO MARCOS / RUA JOSE CAETANO DE ANDRADE SAIDA SENTIDO PARA SANTA RITA DO ITUETO / TRAVESSA HILARINO GOMES SAIDA SENTIDO AIMORES |  |  |  | DATA: | 2025-08-18
ITEM | CÓDIGO | DESCRIÇÃO | UNIDADE | QUANTIDADE | FÓRMULA DO CÁLCULO
1.0 |  | INSTALAÇÃO DE CANTEIRO
1.2 | ED-50392 | MOBILIZAÇÃO E DESMOBILIZAÇÃO DE OBRA EM CENTRO URBANO OU REGIÃO LIMÍTROFE COM VALOR ATÉ 1.000.000,00 | % | 0.5% | 0,50% CONFORME TABELA SEINFRA
2.0 |  | SERVIÇOS PRELIMINARES
2.1 | ED-16660 | FORNECIMENTO E COLOCAÇÃO DE PLACA DE OBRA EM CHAPA GALVANIZADA #26, ESP. 0,45 MM, PLOTADA COM ADESIVO VINÍLICO, AFIXADA COM REBITES 4,8X40 MM, EM ESTRUTURA METÁLICA DE METALON 20X20 MM, ESP. 1,25 MM, INCLUSIVE SUPORTE EM EUCALIPTO AUTOCLAVADO PINTADO COM TINTA PVA DUAS (2) DEMÃOS | U | 1.8 | 1,20 M X 1,50 M PADRAO | 12931.122
3.0 |  | SERVIÇOS DE TERRAPLENAGEM
3.1 | RO-00267 | REGULARIZAÇÃO DO SUB-LEITO (PROCTOR NORMAL) | M2 | 2226.63 | ÁREA DE REGULARIZAÇÃO AFERIDAS POR MEIO DO SOFTWARE REVIT: = 2.226,63 M2 | atualizar quantitativo de acordo com atualização da área de passeio | 15060.85 | 2226.63
3.2 | RO-00337 | Base ou sub-base estabilizada granulometricamente com mistura na pista de solo bica corrida (30% - 70%), com material de jazida e bica corrida comercial - Compactado na energia modificada (Execução, incluído escavação e carga do material de jazida, fornecimento e carga da bica corrida, exclui o transporte) | M3 | 445.33 | ÁREA DE REGULARIZAÇÃO : 2.226,63 M2 X 0,20 M = 445,33 M3
3.4 | ED-29233 | TRANSPORTE DE MATERIAL DE QUALQUER NATUREZA EM CAMINHÃO, DISTÂNCIA MAIOR QUE 10KM E MENOR OU IGUAL A 20KM, DENTRO DO PERÍMETRO URBANO, EXCLUSIVE CARGA, INCLUSIVE DESCARGA | M3XKM | 6011.955 | VOLUME DA SUB-BASE = 445,33M3 X 13,50 KM
4.0 |  | SERVIÇOS DE DRENAGEM PLUVIAL
4.1 | 94287 | EXECUÇÃO DE SARJETA DE CONCRETO USINADO, MOLDADA IN LOCO EM TRECHO RETO, 30 CM BASE X 10 CM ALTURA. AF_01/2024 | M | 654.42 | (10,97+11,13+10,20+6,32+9,70+2,66+4,97+3,23+7,99+10,40+9,84+4,91+8,34+6,22+12,98+5+6,41+7,10+7,76+7,82+9,46+8,85+10,13+15,03+9,34+10,71+3,45)+(3,64+5,11+10,91+10,21+15,03+8,52+8,85+6,30+7,82+5,21+7,10+3,22+5+10,44+6,22+6,53+4,91+11,43+10,40+9,27+3,23+2,66+11,58+4,05+2,19+9,02+11,28+11,12) | 3080.76
4.2 | ED-51139 | GUIA DE MEIO-FIO, EM CONCRETO COM FCK 20MPA, PRÉMOLDADA, MFC-01 PADRÃO DER-MG, DIMENSÕES (12X16,7X35)CM , EXCLUSIVE SARJETA, INCLUSIVE ESCAVAÇÃO, APILOAMENTO E TRANSPORTE COM RETIRADA DO MATERIAL ESCAVADO (EM CAÇAMBA) | M | 685.43 | (10,97+11,13+10,20+6,32+9,70+2,66+4,97+3,23+7,99+10,40+9,84+4,91+8,34+6,22+12,98+5+6,41+7,10+7,76+7,82+9,46+8,85+10,13+15,03+9,34+10,71+3,45)+(3,64+5,11+10,91+10,21+15,03+8,52+8,85+6,30+7,82+5,21+7,10+3,22+5+10,44+6,22+6,53+4,91+11,43+10,40+9,27+3,23+2,66+11,58+4,05+2,19+9,02+11,28+11,12) | 3186.16
5.0 |  | SERVIÇOS DE CALÇAMENTO
5.1 | ED-8914 | EXECUÇÃO DE PAVIMENTO COM PISO INTERTRAVADO, TIPO SEXTAVADO, ESP. 8CM, COM FCK DE 35MPA, INCLUSIVE COLCHÃO DE AREIA, ESP. 6CM, PARA ASSENTAMENTO, COMPACTAÇÃO MECANIZADA, CARGA E DESCARGA MECÂNICA EM CAMINHÃO, EXCLUSIVE TRANSPORTE DE PISO INTERTRAVADO | M2 | 1776.55 | ÁREA DE CALÇAMENTO AFERIDAS POR MEIO DO REVIT: ESTRADA SENTIDO AO DISTRITO SÃO JOSE DO ITUETO = 1776,55 M2 | 9334.39 |  | 5939.11 | 100
6.0 |  | ACESSIBILIDADE
6.1 | ED-51144 | PASSEIOS DE CONCRETO E = 8 CM, FCK = 15 MPA PADRÃO PREFEITURA | M2 | 150 | ÁREA DE REGULARIZAÇÃO AFERIDAS POR MEIO DO SOFTWARE REVIT, PASSEIO EM CONCRETO = 150,00 M2
MATHEUS MARCOS RODRIGUES BRANDÃO
Engenheiro Civil
CREA/MG Nº: 244647/D
ODENIR RAPOSO
Prefeito Municipal
ESTADO DE MINAS GERAIS
Secretaria de Estado de Infraestrutura e Mobilidade
Subsecretaria de Infraestrutura
Superintendência de Obras Públicas
Diretoria de Engenharia e Qualidade

## QUADRO DE QUANTITATIVOS
QUADRO DE QUANTITATIVOS
PREFEITURA MUNICIPAL DE SANTA RITA DO ITUÊTO
OBRA: CALÇAMENTO EM PAVIMENTO INTERTRAVADO EM BLOCOS SEXTAVADOS DE CONCRETO TRAVESSA HILARINO GOMES SAIDA SENTIDO AIMORES / RUA ESTUDANTE JOÃO MARCOS / RUA JOSE CAETANO DE ANDRADE SAIDA SENTIDO PARA SANTA RITA DO ITUETO | [11 empty] | FOLHA Nº: 01/01
LOCAL: RUA ESTUDANTE JOÃO MARCOS / RUA JOSE CAETANO DE ANDRADE SAIDA SENTIDO PARA SANTA RITA DO ITUETO / TRAVESSA HILARINO GOMES SAIDA SENTIDO AIMORES | [11 empty] | 2025-08-18
ITEM | TRECHOS/ VIAS | ÁREA DE CALÇAMENTO OBTIDA POR MEIO DO SOFTWARE REVIT (M²) | ÁREA DE REGULARIZAÇÃO OBTIDA POR MEIO DO SOFTWARE REVIT (M²) | ÁREA DE PASSEIO OBTIDA POR MEIO DO SOFTWARE REVIT (M²) | MEIO-FIO (M) |  | SARJETA (M) |  | TRAVAMENTO (M) |  | ÁREA DA BASE (M³) ÁREA DA REGULARIZAÇÃO X 20 CM DE BASE | DMTs DISTANCIA JAZIDAS (KM)
1 | TRAVESSA HILARINO GOMES SAIDA SENTIDO AIMORES | 1088.14 | 1286.23 |  | (10,97+11,13+10,20+6,32+9,70+2,66+4,97+3,23+7,99+10,40+9,84+4,91+8,34+6,22+12,98+5+6,41+7,10+7,76+7,82+9,46+8,85+10,13+15,03+9,34+10,71+3,45)+(3,64+5,11+10,91+10,21+15,03+8,52+8,85+6,30+7,82+5,21+7,10+3,22+5+10,44+6,22+6,53+4,91+11,43+10,40+9,27+3,23+2,66+11,58+4,05+2,19+9,02+11,28+11,12) | 432.17 | (10,97+11,13+10,20+6,32+9,70+2,66+4,97+3,23+7,99+10,40+9,84+4,91+8,34+6,22+12,98+5+6,41+7,10+7,76+7,82+9,46+8,85+10,13+15,03+9,34+10,71+3,45)+(3,64+5,11+10,91+10,21+15,03+8,52+8,85+6,30+7,82+5,21+7,10+3,22+5+10,44+6,22+6,53+4,91+11,43+10,40+9,27+3,23+2,66+11,58+4,05+2,19+9,02+11,28+11,12) | 432.17 | 4,30+4,28 | 8.58 | 257.25 | 13.5
2 | RUA ESTUDANTE JOÃO MARCOS | 308.41 | 363.7 |  | 49,75+8,50+64 | 122.25 | 49,75+8,50+64 | 122.25 | 5,90+5,00 | 10.9 | 72.74 | 13.5
3 | RUA JOSE CAETANO DE ANDRADE SAIDA SENTIDO PARA SANTA RITA DO ITUETO | 380 | 576.7 | 150 | 38,40+11,60+38,40+11,60 | 100 | 38,40+11,60+38,40+11,60 | 100 | 11.53 | 11.53 | 115.34 | 13.5
| TOTAL | 1776.55 | 2226.63 | 150 |  | 654.42 |  | 654.42 |  | 31.01 | 445.33
1501.0496
1050.05
| DATA | 2025-08-18
MATHEUS MARCOS RODRIGUES BRANDÃO
Engenheiro Civil
CREA/MG Nº: 244647/D

## Cronograma
CRONOGRAMA FÍSICO-FINANCEIRO
PREFEITURA MUNICIPAL DE SANTA RITA DO ITUÊTO |  | VALOR DA OBRA: | 404528.9 | DATA: |  | 2025-08-18 | FOLHA Nº: 01/01
OBRA: CALÇAMENTO EM PAVIMENTO INTERTRAVADO EM BLOCOS SEXTAVADOS DE CONCRETO TRAVESSA HILARINO GOMES SAIDA SENTIDO AIMORES / RUA ESTUDANTE JOÃO MARCOS / RUA JOSE CAETANO DE ANDRADE SAIDA SENTIDO PARA SANTA RITA DO ITUETO |  |  |  | PREVISÃO DE EXECUÇÃO DAS OBRAS: 6 MESES
LOCAL: RUA ESTUDANTE JOÃO MARCOS / RUA JOSE CAETANO DE ANDRADE SAIDA SENTIDO PARA SANTA RITA DO ITUETO / TRAVESSA HILARINO GOMES SAIDA SENTIDO AIMORES
ITENS | ETAPAS/DESCRIÇÃO | FÍSICO/ FINANCEIRO | TOTAL ETAPAS | MÊS 1 | MÊS 2 | MÊS 3 | MÊS 4 | MÊS 5 | MÊS 6
1.0 | INSTALAÇÃO DE CANTEIRO | Físico % | 0.4975% | 100% | 0% | 0% | 0% | 0% | 0% | 100%
|  | Financeiro | 2012.69 | 2012.69 | 0 | 0 | 0 | 0 | 0
2.0 | SERVIÇOS PRELIMINARES | Físico % | 0.1447% | 100% | 0% | 0% | 0% | 0% | 0% | 100%
|  | Financeiro | 585.25 | 585.25 | 0 | 0 | 0 | 0 | 0
3.0 | SERVIÇOS DE TERRAPLENAGEM | Físico % | 17.84% | 10% | 20% | 20% | 20% | 20% | 10% | 100%
|  | Financeiro | 72161.25 | 7216.125 | 14432.25 | 14432.25 | 14432.25 | 14432.25 | 7216.125
4.0 | SERVIÇOS DE DRENAGEM PLUVIAL | Físico % | 24.13% | 10% | 20% | 20% | 20% | 20% | 10% | 100%
|  | Financeiro | 97611.64 | 9761.164 | 19522.328 | 19522.328 | 19522.328 | 19522.328 | 9761.164
5.0 | SERVIÇOS DE CALÇAMENTO | Físico % | 53.71% | 10% | 20% | 20% | 20% | 20% | 10% | 100%
|  | Financeiro | 217272.07 | 21727.207 | 43454.414 | 43454.414 | 43454.414 | 43454.414 | 21727.207
6.0 | ACESSIBILIDADE | Físico % | 3.68% | MÊS 5: 50%; MÊS 6: 50% | 100%
|  | Financeiro | 14886 | 0 | 0 | 0 | 0 | 7443 | 7443
TOTAL |  | Físico % | 100% | 10.21% | 19.14% | 19.14% | 19.14% | 20.98% | 11.41% | 100%
|  | Financeiro | 404528.9 | 41302.436 | 77408.992 | 77408.992 | 77408.992 | 84851.992 | 46147.496 | 404528.9
Observações:
MATHEUS MARCOS RODRIGUES BRANDÃO
Engenheiro Civil
CREA/MG Nº: 244647/D
ODENIR RAPOSO
Prefeito Municipal
ESTADO DE MINAS GERAIS
Secretaria de Estado de Infraestrutura e Mobilidade
Subsecretaria de Infraestrutura
Superintendência de Obras Públicas
Diretoria de Engenharia e Qualidade

## CC-002 (hidden)
COMPOSIÇÃO DE CUSTOS
PREFEITURA MUNICIPAL DE SANTA RITA DO ITUÊTO |  |  |  |  | FOLHA Nº: |  | 1
OBRA: CALÇAMENTO EM PAVIMENTO INTERTRAVADO EM BLOCOS SEXTAVADOS DE CONCRETO TRAVESSA HILARINO GOMES SAIDA SENTIDO AIMORES / RUA ESTUDANTE JOÃO MARCOS / RUA JOSE CAETANO DE ANDRADE SAIDA SENTIDO PARA SANTA RITA DO ITUETO |  |  |  |  | DATA: |  | 2025-08-18
LOCAL: RUA ESTUDANTE JOÃO MARCOS / RUA JOSE CAETANO DE ANDRADE SAIDA SENTIDO PARA SANTA RITA DO ITUETO / TRAVESSA HILARINO GOMES SAIDA SENTIDO AIMORES |  |  |  |  | FORMA DE EXECUÇÃO:
REGIÃO/MÊS DE REFERÊNCIA: TABELA SEINFRA - REGIÃO LESTE - ABRIL/2025 - COM DESONERAÇÃO E SINAPI JUNHO 2025 COM DESONERAÇÃO |  |  |  |  | ( X ) | INDIRETA
ITEM |  | CÓDIGO | DESCRIÇÃO | UNIDADE | QUANTIDADE | PREÇO TOTAL
4.2 |  | CC-003 | ASSENTAMENTO DE GUIA (MEIO-FIO) EM TRECHO RETO, CONFECCIONADA EM CONCRETO PRÉ-FABRICADO, DIMENSÕES 100X15X13X30 CM (COMPRIMENTO X BASE INFERIOR X BA SE SUPERIOR X ALTURA), PARA VIAS URBANAS (USO VIÁRIO). AF_06/2016 | M | 1 | 66.82
|  |  |  | UNIDADE | CONSUMO | CUSTO UNITÁRIO S/ BDI | CUSTO TOTAL
4.2.1 | I | 370 | AREIA MEDIA - POSTO JAZIDA/FORNECEDOR (RETIRADO NA JAZIDA, SEM TRANSPORTE) | M3 | 0.007 | 100 | 0.7 | 86.8059 |  | 0.03875 | 0.5
4.2.2 | I | 4059 | MEIO-FIO OU GUIA DE CONCRETO, PRE-MOLDADO, COMP 1 M, *30 X 12/15* CM (H X L1/L2) | M | 1.005 | 49.42 | 49.67 | 347.2234 |  | x | 0.3
4.2.3 | C | 88309 | PEDREIRO COM ENCARGOS COMPLEMENTARES | H | 0.394 | 22.37 | 8.81
4.2.4 | C | 88316 | SERVENTE COM ENCARGOS COMPLEMENTARES | H | 0.394 | 16.21 | 6.39 |  |  | 0.02325
4.2.5 | C | 88629 | ARGAMASSA TRAÇO 1:3 (EM VOLUME DE CIMENTO E AREIA MÉDIA ÚMIDA), PREPARO MANUAL. AF_08/2019 | M3 | 0.002 | 622.61 | 1.25
[8 empty] | 34 | 50
[8 empty] | x | 30
|  |  | MATHEUS MARCOS RODRIGUES BRANDÃO |  |  |  |  | x | 20.4
|  |  | Engenheiro Civil | [6 empty] | 0.035716 | 0.5
|  |  | CREA/MG Nº: 244647/D | [6 empty] | x | 0.3
0.02143
[10 empty] | 0.03875 | 0.5
[10 empty] | x | 0.3
0.02325
ESTADO DE MINAS GERAIS
Secretaria de Estado de Infraestrutura e Mobilidade
Subsecretaria de Infraestrutura
Superintendência de Obras Públicas
Diretoria de Engenharia e Qualidade